## 汇总表
汇总表
项目名称:上高县蒙山镇潢里村等2个乡（镇）2个村土地开发项目（蒙山镇潢里村、徐家渡镇下兰村）
序号 | 单项名称 | 金额（元）
1 | 蒙山镇潢里村 | 257136.87
2 | 徐家渡镇下兰村 | 358030.99
| 合计（元） | 615167.86
招标控制价：615167.86元

## 蒙山镇潢里村
工程量清单计价表
项目名称:上高县蒙山镇潢里村等2个乡（镇）2个村土地开发项目（蒙山镇潢里村） 金额单位:元
序号 | 工程名称 | 单位 | 工程量 | 最高控制 单价(元） | 最高控制 合价（元） | 投标单价 （元） | 投标合价 （元）
一 | 土地平整工程 |  |  |  | 70259.78
(一) | 耕作田块修筑工程 |  |  |  | 66783.96
1 | 田块内部平整土方 | m3 | 9867.27 | 3.53 | 34831.46
2 | 清杂方量（含杂物外运） | m2 | 32950 | 0.44 | 14498
3 | 机械清树蔸（含外运） | 棵 | 3311 | 2.74 | 9072.14
4 | 田埂修筑 | m | 2348 | 3.57 | 8382.36
(二) | 耕作层地力保持工程 |  |  |  | 3475.82
1 | 土地翻耕 | 公顷 | 2.49 | 1395.91 | 3475.82
二 | 灌溉与排水工程 |  |  |  | 152361.86
(一) | 排水工程 |  |  |  | 107237.07
1 | 新建农沟(T30) | m | 1300 | 82.49 | 107237.07
（1） | 土方开挖 | m3 | 239.85 | 2.37 | 568.44
（2） | 人工挖沟渠 | m3 | 35.98 | 11.18 | 402.26
（3） | 建筑物土方回填 机械夯填 | m3 | 118.3 | 16.96 | 2006.37
（4） | T30购置、运输、安装(运距18km) | m | 1300 | 80.2 | 104260
(二) | 渠系建筑物工程 |  |  |  | 45124.79
1 | Φ300砼管农涵（4m） | 座 | 3 | 738.03 | 2214.09
（1） | 土方开挖 | m3 | 10.8 | 2.37 | 25.6
（2） | 人工挖基坑 | m3 | 1.2 | 10.71 | 12.85
（3） | 建筑物土方回填 机械夯填 | m3 | 8.34 | 16.96 | 141.45
（4） | 高压砼管 φ300购置、安装 | m | 12 | 79.86 | 958.32
（5） | 现浇底座C15(含模板制安） | m3 | 1.14 | 476.73 | 543.47
（6） | M7.5砖砌端墙 | m3 | 1.29 | 412.71 | 532.4
2 | 下田涵 | 座 | 24 | 729.95 | 17518.73
（1） | 土方开挖 | m3 | 3.46 | 2.37 | 8.2
（2） | 人工挖基坑 | m3 | 0.38 | 10.71 | 4.07
（3） | 建筑物土方回填 机械夯填 | m3 | 40.32 | 16.96 | 683.83
（4） | 高压砼管 φ400购置、安装 | m | 96 | 132.91 | 12759.36
（5） | 浆砌砖(挡土墙、桥台、闸墩) | m3 | 8.52 | 412.71 | 3516.29
（6） | 砌体砂浆抹面 立面 （砌筑砂浆M7.5） | m2 | 34.08 | 16.05 | 546.98
3 | 沉砂池 | 座 | 6 | 2153.77 | 12922.63
（1） | 土方开挖 | m3 | 45.36 | 2.37 | 107.5
（2） | 人工挖基坑 | m3 | 5.04 | 10.71 | 53.98
（3） | 建筑物土方回填 机械夯填 | m3 | 23.52 | 16.96 | 398.9
（4） | 浆砌砖(挡土墙、桥台、闸墩) | m3 | 28.38 | 412.71 | 11712.71
（5） | 砌体砂浆抹面 立面（1:2.5水泥砂浆） | m2 | 28.92 | 22.46 | 649.54
4 | 机耕桥(3m跨) | 座 | 1 | 12469.34 | 12469.34
（1） | 土方开挖 | m3 | 50.54 | 2.37 | 119.78
（2） | 人工挖基坑 | m3 | 5.62 | 10.71 | 60.19
（3） | 建筑物土方回填 机械夯填 | m3 | 47.59 | 16.96 | 807.13
（4） | 桥面板C25 (含模板制安） | m3 | 3.4 | 516.62 | 1756.51
（5） | 基础C20(含模板制安） | m3 | 3.56 | 435.39 | 1549.99
（6） | 浆砌砖(挡土墙、桥台、闸墩) | m3 | 8.91 | 412.71 | 3677.25
（7） | 缘(帽)石 混凝土C20 | m3 | 0.96 | 817.52 | 784.82
（8） | 伸缩缝 沥青油毡(二毡三油) | m2 | 3.2 | 135.65 | 434.08
（9） | 其他人力钢筋制安 | t | 0.466 | 6561.36 | 3057.59
（10） | 钢管脚手架 钢管 | m | 10 | 22.2 | 222
三 | 田间道路工程 |  |  |  | 29261.52
1 | 新建田间道（3.5m土质路面） | m | 1103 | 23.55 | 25975.7
（1） | 素土路面 机械摊铺路面 压实厚度50cm | m2 | 4136.25 | 1.55 | 6411.19
（2） | 推土机推土(一、二类土) 推土距离70～80m | m3 | 2068.13 | 9.46 | 19564.51
2 | 改建田间道（4.5m土质路面） | m | 239 | 13.75 | 3285.82
（1） | 素土路面 机械摊铺路面 压实厚度50cm | m2 | 1135.25 | 1.55 | 1759.64
（2） | 推土机推土(一、二类土) 推土距离70～80m | m3 | 161.33 | 9.46 | 1526.18
四 | 其他工程 |  |  |  | 5253.71
1 | 宣传墙 | 座 | 1 | 5253.71 | 5253.71
（1） | 土方开挖 | m3 | 1.728 | 2.37 | 4.1
（2） | 人工挖基坑 | m3 | 0.192 | 10.71 | 2.06
（3） | 浆砌砖(挡土墙、桥台、闸墩) | m3 | 1.188 | 412.71 | 490.3
（4） | 涵洞底板混凝土C15 | m3 | 2.165 | 497.92 | 1078
（5） | 砌体砂浆抹面 立面 （砌筑砂浆M7.5） | m2 | 13.32 | 16.05 | 213.79
（6） | 购置粘贴标志牌瓷板 | m2 | 13.32 | 260.17 | 3465.46
| 合计 | 元 |  |  | 257136.87

## 徐家渡镇下兰村
工程量清单计价表
项目名称:上高县蒙山镇潢里村等2个乡（镇）2个村土地开发项目（徐家渡镇下兰村） 金额单位:元
序号 | 工程名称 | 单位 | 工程量 | 最高控制 单价(元） | 最高控制 合价（元） | 投标单价 （元） | 投标合价 （元）
一 | 土地平整工程 |  |  |  | 71800.37
(一) | 耕作田块修筑工程 |  |  |  | 44624.98
1 | 田块内部平整土方 | m3 | 5807 | 3.53 | 20498.71
2 | 清杂方量（含杂物外运） | m2 | 38553 | 0.44 | 16963.32
3 | 机械清树蔸（含外运） | 棵 | 867 | 2.74 | 2375.58
4 | 田埂修筑 | m | 1341 | 3.57 | 4787.37
(二) | 耕作层地力保持工程 |  |  |  | 27175.39
1 | 表土剥离 | m3 | 3220 | 3.55 | 11431
2 | 表土还原 | m3 | 3220 | 3.55 | 11431
3 | 土地翻耕 | 公顷 | 3.09 | 1395.92 | 4313.39
二 | 灌溉与排水工程 |  |  |  | 220615.21
(一) | 输水工程 |  |  |  | 120981.05
1 | 新建0.5*0.7m斗渠（砖砌） | m | 175 | 255.56 | 44722.94
（1） | 土方开挖 | m3 | 5.51 | 2.37 | 13.06
（2） | 人工挖沟渠 | m3 | 0.61 | 11.18 | 6.82
（3） | 建筑物土方回填 机械夯填 | m3 | 183.75 | 16.96 | 3116.4
（4） | 浆砌砖(挡土墙、桥台、闸墩) | m3 | 58.8 | 412.71 | 24267.35
（5） | 砌体砂浆抹面 立面（1:2.5水泥砂浆） | m2 | 245 | 22.46 | 5502.7
（6） | 砌体砂浆抹面 平面（1:2.5水泥砂浆） | m2 | 84 | 19.76 | 1659.84
（7） | C20砼现浇底板 | m3 | 17.5 | 477.4 | 8354.5
（8） | 伸缩缝 沥青木板 | m2 | 15.75 | 114.43 | 1802.27
2 | 新建T50斗渠 | m | 229 | 107 | 24503.92
（1） | 土方开挖 | m3 | 13.4 | 2.37 | 31.76
（2） | 人工挖沟渠 | m3 | 2.01 | 11.18 | 22.47
（3） | 建筑物土方回填 机械夯填 | m3 | 187.78 | 16.96 | 3184.75
（4） | T50购置、运输、安装(运距23km) | m | 229 | 92.86 | 21264.94
3 | 新建T30农渠 | m | 614 | 84.29 | 51754.19
（1） | 土方开挖 | m3 | 13.82 | 2.37 | 32.75
（2） | 人工挖沟渠 | m3 | 2.07 | 11.18 | 23.14
（3） | 建筑物土方回填 机械夯填 | m3 | 214.9 | 16.96 | 3644.7
（4） | T30购置、运输、安装(运距11.1km) | m | 614 | 75.78 | 46528.92
（5） | PE管道 φ110mm | m | 49.12 | 31.04 | 1524.68
(二) | 排水工程 |  |  |  | 2568.33
1 | 新建土质农沟 | m | 964 | 2.66 | 2568.33
（1） | 土方开挖 | m3 | 303.66 | 2.37 | 719.67
（2） | 人工挖沟渠 | m3 | 33.74 | 11.18 | 377.21
（3） | 建筑物土方回填 机械夯填 | m3 | 86.76 | 16.96 | 1471.45
(三) | 渠系建筑物工程 |  |  |  | 60365.33
1 | Φ300砼管农涵（4m） | 座 | 6 | 738.71 | 4432.28
（1） | 土方开挖 | m3 | 21.6 | 2.37 | 51.19
（2） | 人工挖基坑 | m3 | 2.4 | 10.71 | 25.7
（3） | 建筑物土方回填 机械夯填 | m3 | 16.68 | 16.96 | 282.89
（4） | 高压砼管 φ300购置、安装 | m | 24 | 79.86 | 1916.64
（5） | 现浇底座C15(含模板制安） | m3 | 2.28 | 476.73 | 1086.94
（6） | M7.5砖砌端墙 | m3 | 2.59 | 412.71 | 1068.92
2 | Φ400砼管农涵（4m） | 座 | 3 | 927.34 | 2782.02
（1） | 土方开挖 | m3 | 10.8 | 2.37 | 25.6
（2） | 人工挖基坑 | m3 | 1.2 | 10.71 | 12.85
（3） | 建筑物土方回填 机械夯填 | m3 | 7.53 | 16.96 | 127.71
（4） | 高压砼管 φ400购置、安装 | m | 12 | 132.91 | 1594.92
（5） | 现浇底座C15(含模板制安） | m3 | 1.12 | 476.73 | 533.94
（6） | M7.5砖砌端墙 | m3 | 1.18 | 412.71 | 487
3 | 倒虹吸（5m） | 座 | 1 | 3014.93 | 3014.93
（1） | 土方开挖 | m3 | 3.6 | 2.37 | 8.53
（2） | 人工挖基坑 | m3 | 0.4 | 10.71 | 4.28
（3） | 建筑物土方回填 机械夯填 | m3 | 2.51 | 16.96 | 42.57
（4） | 预制混凝土压力管(管内径100cm以上,内水压力＞20m) | m3 | 2.51 | 666.67 | 1673.34
（5） | 其他机械钢筋制安 | t | 0.0025 | 6606.84 | 16.52
（6） | M7.5砖砌端墙 | m3 | 0.39 | 412.71 | 160.96
（7） | 砌体砂浆抹面 立面（1:2.5水泥砂浆） | m2 | 1.4 | 22.46 | 31.44
（8） | 拦污栅 栅槽安装 每套自重2t以内 | t | 0.3 | 3590.95 | 1077.29
4 | 下田涵 | 座 | 44 | 729.95 | 32117.7
（1） | 土方开挖 | m3 | 6.34 | 2.37 | 15.03
（2） | 人工挖基坑 | m3 | 0.7 | 10.71 | 7.5
（3） | 建筑物土方回填 机械夯填 | m3 | 73.92 | 16.96 | 1253.68
（4） | 高压砼管 φ400购置、安装 | m | 176 | 132.91 | 23392.16
（5） | 浆砌砖(挡土墙、桥台、闸墩) | m3 | 15.62 | 412.71 | 6446.53
（6） | 砌体砂浆抹面 立面 （砌筑砂浆M7.5） | m2 | 62.48 | 16.05 | 1002.8
5 | 蓄水池 | 座 | 1 | 5095.77 | 5095.77
（1） | 土方开挖 | m3 | 0.9 | 2.37 | 2.13
（2） | 人工挖基坑 | m3 | 0.1 | 10.71 | 1.07
（3） | 蓄水池底板 C15 | m3 | 0.996 | 480.69 | 478.77
（4） | 钢筋制安 | t | 0.0263 | 6562.76 | 172.6
（5） | 铸铁管安装(胶圈接口) 直径100mm以内 | m | 0.3 | 164.23 | 49.27
（6） | 铸铁管安装(胶圈接口) 直径300mm以内 | m | 0.7 | 274.62 | 192.23
（7） | 浆砌砖(护坡、护底) | m3 | 2.72 | 421.99 | 1147.81
（8） | 砌体砂浆抹面 立面 （砌筑砂浆M7.5） | m2 | 28.23 | 16.05 | 453.09
（9） | 焊接钢管安装(焊接) 直径80mm以内 | m | 37.28 | 68.6 | 2557.41
（10） | 砌体拆除 水泥浆砌砖 | m3 | 0.45 | 91.97 | 41.39
6 | 沉砂池 | 座 | 6 | 2153.77 | 12922.63
（1） | 土方开挖 | m3 | 45.36 | 2.37 | 107.5
（2） | 人工挖基坑 | m3 | 5.04 | 10.71 | 53.98
（3） | 建筑物土方回填 机械夯填 | m3 | 23.52 | 16.96 | 398.9
（4） | 浆砌砖(挡土墙、桥台、闸墩) | m3 | 28.38 | 412.71 | 11712.71
（5） | 砌体砂浆抹面 立面（1:2.5水泥砂浆） | m2 | 28.92 | 22.46 | 649.54
(四) | 泵站及输配电工程 |  |  |  | 36700.5
1 | 配电装置 | 套 | 1 |  | 166.5
（1） | 泵站其他配套材料 | 套 | 1 | 166.5 | 166.5
2 | 输电线路 | km | 0.357 |  | 36534
（1） | 380V线路架设(50mm2电线) 水泥电杆 电杆长度12m | km | 0.357 | 102336.14 | 36534
三 | 田间道路工程 |  |  |  | 23908.84
1 | 新建田间道（3.5m土质路面） | m | 707 | 23.55 | 16649.9
（1） | 素土路面 机械摊铺路面 压实厚度50cm | m2 | 2651.25 | 1.55 | 4109.44
（2） | 推土机推土(一、二类土) 推土距离70～80m | m3 | 1325.63 | 9.46 | 12540.46
2 | 改建田间道（4.5m土质路面） | m | 528 | 13.75 | 7258.94
（1） | 素土路面 机械摊铺路面 压实厚度50cm | m2 | 2508 | 1.55 | 3887.4
（2） | 推土机推土(一、二类土) 推土距离70～80m | m3 | 356.4 | 9.46 | 3371.54
四 | 其他工程 |  |  |  | 13447.79
1 | 宣传墙 | 座 | 1 | 5253.71 | 5253.71
（1） | 土方开挖 | m3 | 1.728 | 2.37 | 4.1
（2） | 人工挖基坑 | m3 | 0.192 | 10.71 | 2.06
（3） | 浆砌砖(挡土墙、桥台、闸墩) | m3 | 1.188 | 412.71 | 490.3
（4） | 涵洞底板混凝土C15 | m3 | 2.165 | 497.92 | 1078
（5） | 砌体砂浆抹面 立面 （砌筑砂浆M7.5） | m2 | 13.32 | 16.05 | 213.79
（6） | 购置粘贴标志牌瓷板 | m2 | 13.32 | 260.17 | 3465.46
3 | 原有U型槽拆除(U40) | m | 688 | 11.91 | 8194.08
五 | 设备购置费 |  |  |  | 28258.78
1 | 8B13水泵（带电机Y160L-4-15）购置（下兰村） | 台 | 1 | 10597.43 | 10597.43
2 | 控制柜XJ01-22kw | 台 | 1 | 2094.56 | 2094.56
3 | 配电盘200A*1 | 台 | 1 | 5026.94 | 5026.94
4 | 短管110*0.5m | 节 | 2 | 266.01 | 532.02
5 | 闸阀Z45T-10-250 | 只 | 1 | 1857.87 | 1857.87
6 | 底阀250 | 只 | 1 | 823.16 | 823.16
7 | 直管DN200*2M | 节 | 4 | 721.58 | 2886.32
8 | 直管DN200*1M | 节 | 5 | 405.3 | 2026.5
9 | 弯管DN200*45° | 节 | 2 | 314.18 | 628.36
10 | 弯管DN200*90° | 节 | 2 | 471.28 | 942.56
11 | 水表LXL-200 | 只 | 1 | 843.06 | 843.06
| 合计 | 元 |  |  | 358030.99